## Sheet1
Sn | Description of items | No | Length | Breadth | Height | Quantity | Unit | Rate | Total Cost | Remarks
1 | Earthwork in excavation for drain foundation | 1 | 40 | 1 | 0.3 | 12 | km | 91.53 | 1098.36
2 | Stone soling work | 1 | 40 | 0.4572 | 0.2 | 3.6576 | मिटर | 2207.58 | 8074.44
3 | P.C.C.work | [5 empty] | बर्ग फिट | 10648.79
3.1 | P.C.C.work(1:2:4) Bottom | 1 | 40 | 0.4572 | 0.1 | 1.8288 |  |  | 19474.5
3.2 | P.C.C.work(1:2:4) SIDE | 2 | 40 | 0.1016 | 0.4572 | 3.7161 |  |  | 39572.1985
4 | REINFORCEMENT DETAIILS | [5 empty] | बर्ग फिट | 106.5
4.1 | 10 mm U BAR @ 150mm C/C Spacing | 268 | 1.016 | 0.62 |  | 168.8186 |  |  | 17979.1766
4.2 | 10mm distribution bar @150mm C/C spacing | 8 | 40 | 0.62 |  | 198.4 |  |  | 21129.6
5 | Side Formwork | 2 | 50 |  | 12 | 20 | बर्ग फिट | 1000 | 20000