## Sheet1
Sn | Description of items | No | Length | Breadth | Height | Quantity | Unit | Rate | Total Cost | Remarks
1 | RCC DRAIN | [9 empty] | 63860
a | Earthwork in excavation for drain foundation | 1 | 40 | 1 | 0.3 | 12 | m3 | 91.53 | 1098.36
b | Stone soling work | 1 | 40 | 0.4572 | 0.2 | 3.6576 | m3 | 2207.58 | 8074.44
c | P.C.C.work(1:2:4) Bottom | 1 | 40 | 0.4572 | 0.1 | 1.8288 | m3 | 10648.79 | 19474.5
d | P.C.C.work(1:2:4) SIDE | 2 | 40 | 0.1016 | 0.4572 | 3.7161 | m3 | 10648.79 | 39572.1985
2 | REINFORCEMENT DETAIILS | [9 empty] | 0.4064
a | 10 mm U BAR @ 150mm C/C Spacing | 268 | 1.016 | 0.62kg/m |  | 168.8186 | kg | 106.5 | 17979.1766
b | 10mm distribution bar @150mm C/C spacing | 8 | 40 | 0.62kg/m |  | 198.4 | kg | 106.5 | 21129.6
3 | FORMWORK
a | Side Formwork | 2 | 40 | - | 0.4572 | 36.576 | m2 | 960.96 | 35148.073
Grand Total Cost | [8 empty] | 142476.3481
Allocated Budget | [8 empty] | 100000 |  | 129333.3333
Contingency @ 3 % | [8 empty] | 3000
Payment Amount | [8 empty] | 97000
User's Contribution | [8 empty] | 45476.3481